## ЛСР 13 граф
СОГЛАСОВАНО: | [8 empty] | УТВЕРЖДАЮ:
________________ | [8 empty] | ________________
" _____ " ________________ 2021 г. | [8 empty] | "______ " _______________2021 г.
(наименование стройки)
ЛОКАЛЬНЫЙ СМЕТНЫЙ РАСЧЕТ №
(локальная смета)
| на | устройство асфальтового покрытия на парковке у Насосной станции
(наименование работ и затрат, наименование объекта)
Основание:
|  | Сметная стоимость строительных работ _______________________________________________________________________________________________ |  | ___________________________272,949 |  | тыс. руб.
|  | Средства на оплату труда _______________________________________________________________________________________________ |  | ___________________________12,636 |  | тыс. руб.
|  | Сметная трудоемкость _______________________________________________________________________________________________ |  | _______________________________________________________________________________________________35,23 |  | чел.час
Составлен(а) в текущих (прогнозных) ценах по состоянию на 1 квартал 2021г.
№ пп | Обоснование | Наименование | Ед. изм. | Кол. | Стоимость единицы, руб. |  |  |  | Общая стоимость, руб.
[5 empty] | Всего | В том числе |  |  | Всего | В том числе
[6 empty] | Осн.З/п | Эк.Маш. | З/пМех |  | Осн.З/п | Эк.Маш. | З/пМех
1 | 2 | 3 | 4 | 5 | 6 | 7 | 8 | 9 | 10 | 11 | 12 | 13
Раздел 1. Парковка у Насосной
1 | ТЕР27-03-009-02 Приказ Минстроя России от 11.11.15 №800/пр | Срезка поверхностного слоя асфальтобетонных дорожных покрытий методом холодного фрезерования при ширине барабана фрезы 1000 мм, толщина слоя:до 10 см ИНДЕКС К ПОЗИЦИИ: ТЕР27-03-009-02 ОЗП=30,29; ЭМ=11,14; ЗПМ=30,29; МАТ=5,66 НР (173 руб.): 142%*(0,94*0,85*0,9) от ФОТ (169 руб.) СП (98 руб.): 95%*(0,8*0,85*0,9) от ФОТ (169 руб.) | 100 м2 | 0.042 | 16972.52 | 1186.16 | 15707.18 | 1806.19 | 713 | 50 | 660 | 76
2 | ТЕРр68-12-4 Приказ Минстроя России от 11.11.15 №800/пр | Разборка покрытий и оснований: асфальтобетонных с помощью молотков отбойных ИНДЕКС К ПОЗИЦИИ: ТЕРр68-12-04 ОЗП=30,29; ЭМ=12,5; ЗПМ=30,29 НР (204 руб.): 104%*(0,85*0,94) от ФОТ (245 руб.) СП (106 руб.): 60%*(0,8*0,9) от ФОТ (245 руб.) | 100 м3 конструкций | 0.0042 | 87805.83 | 48427.95 | 39377.88 | 9690.98 | 369 | 204 | 165 | 41
3 | ТССЦпг-01-01-01-043 Приказ Минстроя России от 11.11.15 №800/пр | Погрузка при автомобильных перевозках: мусора строительного с погрузкой экскаваторами емкостью ковша до 0,5 мЗ НР 0%*(0,85*0,94) от СП 0%*(0,8*0,9) от | 1 т груза | 0.924 | 37.29 |  | 37.29 | 7.43 | 34 |  | 34 | 7
4 | ТССЦпг-03-21-01-025 Приказ Минстроя России от 11.11.15 №800/пр | Перевозка грузов автомобилями-самосвалами грузоподъемностью 10 т, работающих вне карьера, на расстояние: до 25 км I класс груза НР 0%*(0,85*0,94) от СП 0%*(0,8*0,9) от | 1 т груза | 0.924 | 229.05 |  | 229.05 |  | 212 |  | 212
5 | ТЕР27-06-026-01 Приказ Минстроя России от 11.11.15 №800/пр | Розлив вяжущих материалов 36,63 = 1 680,85 - 1,03 x 1 596,33 ИНДЕКС К ПОЗИЦИИ: ТЕР27-06-026-01 ЭМ=15,79; ЗПМ=30,29; МАТ=10,12 НР (7 руб.): 142%*(0,94*0,85*0,9) от ФОТ (7 руб.) СП (4 руб.): 95%*(0,8*0,85*0,9) от ФОТ (7 руб.) | 1 т | 0.0336 | 578.39 |  | 578.39 | 163.57 | 19 |  | 19 | 5
6 | ТССЦ-101-1797 Приказ Минстроя России от 11.11.15 №800/пр | Эмульсия битумно-дорожная | т | 0.034608 | 34108.95 |  |  |  | 1180
7 | ТЕР27-04-001-04 Приказ Минстроя России от 11.11.15 №800/пр | Устройство подстилающих и выравнивающих слоев оснований: из щебня ИНДЕКС К ПОЗИЦИИ: ТЕР27-04-001-04 ОЗП=30,29; ЭМ=15,27; ЗПМ=30,29; МАТ=5,66 НР (3154 руб.): 142%*(0,94*0,85*0,9) от ФОТ (3089 руб.) СП (1796 руб.): 95%*(0,8*0,85*0,9) от ФОТ (3089 руб.) | 100 м3 материала основания (в плотном теле) | 0.21 | 47244.45 | 4681.93 | 42457.93 | 6389.37 | 9921 | 983 | 8916 | 1342
8 | Цена поставщика | Щебень фракции 5*20 МАТ=1680/1,2*1,02 | тн | 35.721 | 1428 1680/1,2*1,02 |  |  |  | 51010
9 | ТЕРр68-37-2 Приказ Минстроя России от 11.11.15 №800/пр | Регулирование высотного положения крышек колодцев с подъемом на высоту: до 10 см 15,40 = 22,12 - 0,008 x 839,72 ИНДЕКС К ПОЗИЦИИ: ТЕРр68-37-02 ОЗП=30,29; ЭМ=15,35; МАТ=3,86 НР (283 руб.): 104%*(0,85*0,94) от ФОТ (340 руб.) СП (147 руб.): 60%*(0,8*0,9) от ФОТ (340 руб.) | 1 колодец | 1 | 404.02 | 339.86 | 64.16 |  | 404 | 340 | 64
10 | Цена поставщика | Бетон М 200 МАТ=3500/1,2*1,02 | м3 | 0.3 | 2975 3500/1,2*1,02 |  |  |  | 893
11 | ТЕРр68-10-2 Приказ Минстроя России от 11.11.15 №800/пр | Устройство выравнивающего слоя из асфальтобетонной смеси: без применения укладчиков асфальтобетона 3 608,68 = 45 146,95 - 101 x 411,27 ИНДЕКС К ПОЗИЦИИ: ТЕРр68-10-02 ОЗП=30,29; ЭМ=13,45; ЗПМ=30,29; МАТ=12,15 НР (7296 руб.): 104%*(0,85*0,94) от ФОТ (8780 руб.) СП (3793 руб.): 60%*(0,8*0,9) от ФОТ (8780 руб.) | 100 т смеси | 0.3003 | 59499.23 | 19733.03 | 39688.93 | 9503.79 | 17868 | 5926 | 11919 | 2854
12 | Цена поставщика | Смеси асфальтобетонные дорожные, аэродромные и асфальтобетон (горячие для плотного асфальтобетона мелко и крупнозернистые, песчаные), марка: II, тип Б МАТ=4980/1,2*1,02 | тн | 30.33 | 4233 4980/1,2*1,02 |  |  |  | 128387
Итого прямые затраты по смете в текущих ценах | [8 empty] | 211010 | 7503 | 21989 | 4325
Итого прямые затраты по смете с учетом коэффициентов к итогам | [8 empty] | 214882 | 7777 | 25587 | 4859
Накладные расходы | [8 empty] | 11115
Сметная прибыль | [8 empty] | 5944
Итоги по смете:
Автомобильные дороги | [8 empty] | 71946
Благоустройство (ремонтно-строительные) | [8 empty] | 159749
Перевозка грузов (грунт, мусор и подобное) | [8 empty] | 246
Итого | [8 empty] | 231941
В том числе:
Материалы | [8 empty] | 181518
Машины и механизмы | [8 empty] | 25587
ФОТ | [8 empty] | 12636
Накладные расходы | [8 empty] | 11115
Сметная прибыль | [8 empty] | 5944
Расчет суммы затрат на уплату НДС при УСНО (МАТ+(ЭМ-ЗПМ)+НР*0,171+СП*0,15)*0,2 | [8 empty] | 41007.65
ВСЕГО по смете | [8 empty] | 272948.65
Составил: ___________________________
(должность, подпись, расшифровка)
Проверил: ___________________________
(должность, подпись, расшифровка)