## ЛСР 13 граф
СОГЛАСОВАНО: | [8 empty] | УТВЕРЖДАЮ:
________________ | [8 empty] | ________________
" _____ " ________________ 2021 г. | [8 empty] | "______ " _______________2021 г.
(наименование стройки)
ЛОКАЛЬНЫЙ СМЕТНЫЙ РАСЧЕТ №
(локальная смета)
| на | устройство асфальтового покрытия на парковке со стороны ул. Учебной
(наименование работ и затрат, наименование объекта)
Основание:
|  | Сметная стоимость строительных работ _______________________________________________________________________________________________ |  | ___________________________738,415 |  | тыс. руб.
|  | Средства на оплату труда _______________________________________________________________________________________________ |  | ___________________________31,636 |  | тыс. руб.
|  | Сметная трудоемкость _______________________________________________________________________________________________ |  | _______________________________________________________________________________________________83,68 |  | чел.час
Составлен(а) в текущих (прогнозных) ценах по состоянию на 1 квартал 2021г.
№ пп | Обоснование | Наименование | Ед. изм. | Кол. | Стоимость единицы, руб. |  |  |  | Общая стоимость, руб.
[5 empty] | Всего | В том числе |  |  | Всего | В том числе
[6 empty] | Осн.З/п | Эк.Маш. | З/пМех |  | Осн.З/п | Эк.Маш. | З/пМех
1 | 2 | 3 | 4 | 5 | 6 | 7 | 8 | 9 | 10 | 11 | 12 | 13
Раздел 1. Парковка со стороны ул. Учебной
1 | ТЕР27-03-009-02 Приказ Минстроя России от 11.11.15 №800/пр | Срезка поверхностного слоя асфальтобетонных дорожных покрытий методом холодного фрезерования при ширине барабана фрезы 1000 мм, толщина слоя:до 10 см ИНДЕКС К ПОЗИЦИИ: ТЕР27-03-009-02 ОЗП=30,29; ЭМ=11,14; ЗПМ=30,29; МАТ=5,66 НР (347 руб.): 142%*(0,94*0,85*0,9) от ФОТ (340 руб.) СП (198 руб.): 95%*(0,8*0,85*0,9) от ФОТ (340 руб.) | 100 м2 | 0.085 | 16972.52 | 1186.16 | 15707.18 | 1806.19 | 1443 | 101 | 1335 | 154
2 | ТЕР27-06-026-01 Приказ Минстроя России от 11.11.15 №800/пр | Розлив вяжущих материалов 36,63 = 1 680,85 - 1,03 x 1 596,33 ИНДЕКС К ПОЗИЦИИ: ТЕР27-06-026-01 ЭМ=15,79; ЗПМ=30,29; МАТ=10,12 НР (133 руб.): 142%*(0,94*0,85*0,9) от ФОТ (130 руб.) СП (76 руб.): 95%*(0,8*0,85*0,9) от ФОТ (130 руб.) | 1 т | 0.57456 | 578.39 |  | 578.39 | 163.57 | 332 |  | 332 | 94
3 | ТССЦ-101-1797 Приказ Минстроя России от 11.11.15 №800/пр | Эмульсия битумно-дорожная | т | 0.59177 | 34108.95 |  |  |  | 20185
4 | ТЕР27-04-001-04 Приказ Минстроя России от 11.11.15 №800/пр | Устройство подстилающих и выравнивающих слоев оснований: из щебня ИНДЕКС К ПОЗИЦИИ: ТЕР27-04-001-04 ОЗП=30,29; ЭМ=15,27; ЗПМ=30,29; МАТ=5,66 НР (9987 руб.): 142%*(0,94*0,85*0,9) от ФОТ (9780 руб.) СП (5686 руб.): 95%*(0,8*0,85*0,9) от ФОТ (9780 руб.) | 100 м3 материала основания (в плотном теле) | 0.665 | 47244.45 | 4681.93 | 42457.93 | 6389.37 | 31418 | 3113 | 28235 | 4249
5 | Цена поставщика | Щебень фракции 5*20 МАТ=1680/1,2*1,02 | тн | 113.1165 | 1428 1680/1,2*1,02 |  |  |  | 161530
6 | ТЕРр68-10-2 Приказ Минстроя России от 11.11.15 №800/пр | Устройство выравнивающего слоя из асфальтобетонной смеси: без применения укладчиков асфальтобетона 3 608,68 = 45 146,95 - 101 x 411,27 ИНДЕКС К ПОЗИЦИИ: ТЕРр68-10-02 ОЗП=30,29; ЭМ=13,45; ЗПМ=30,29; МАТ=12,15 НР (17772 руб.): 104%*(0,85*0,94) от ФОТ (21387 руб.) СП (9239 руб.): 60%*(0,8*0,9) от ФОТ (21387 руб.) | 100 т смеси | 0.7315 | 59499.23 | 19733.03 | 39688.93 | 9503.79 | 43524 | 14435 | 29032 | 6952
7 | Цена поставщика | Смеси асфальтобетонные дорожные, аэродромные и асфальтобетон (горячие для плотного асфальтобетона мелко и крупнозернистые, песчаные), марка: II, тип Б МАТ=4980/1,2*1,02 | тн | 73.8815 | 4233 4980/1,2*1,02 |  |  |  | 312740
Итого прямые затраты по смете в текущих ценах | [8 empty] | 571172 | 17649 | 58934 | 11449
Итого прямые затраты по смете с учетом коэффициентов к итогам | [8 empty] | 583238 | 18501 | 70148 | 13135
Накладные расходы | [8 empty] | 28237
Сметная прибыль | [8 empty] | 15198
Итоги по смете:
Автомобильные дороги | [8 empty] | 243398
Благоустройство (ремонтно-строительные) | [8 empty] | 383275
Итого | [8 empty] | 626673
В том числе:
Материалы | [8 empty] | 494589
Машины и механизмы | [8 empty] | 70148
ФОТ | [8 empty] | 31636
Накладные расходы | [8 empty] | 28237
Сметная прибыль | [8 empty] | 15198
Расчет суммы затрат на уплату НДС при УСНО (МАТ+(ЭМ-ЗПМ)+НР*0,171+СП*0,15)*0,2 | [8 empty] | 111742.05
ВСЕГО по смете | [8 empty] | 738415.05
Составил: ___________________________
(должность, подпись, расшифровка)
Проверил: ___________________________
(должность, подпись, расшифровка)