## ЛСР 13 граф
СОГЛАСОВАНО: | [8 empty] | УТВЕРЖДАЮ:
________________ | [8 empty] | ________________
" _____ " ________________ 2021 г. | [8 empty] | "______ " _______________2021 г.
(наименование стройки)
ЛОКАЛЬНЫЙ СМЕТНЫЙ РАСЧЕТ №
(локальная смета)
| на | устройство асфальтового покрытия парковки у Подстанции
(наименование работ и затрат, наименование объекта)
Основание:
|  | Сметная стоимость строительных работ _______________________________________________________________________________________________ |  | ___________________________174,833 |  | тыс. руб.
|  | Средства на оплату труда _______________________________________________________________________________________________ |  | ___________________________9,816 |  | тыс. руб.
|  | Сметная трудоемкость _______________________________________________________________________________________________ |  | _______________________________________________________________________________________________33,4 |  | чел.час
Составлен(а) в текущих (прогнозных) ценах по состоянию на 1 квартал 2021г.
№ пп | Обоснование | Наименование | Ед. изм. | Кол. | Стоимость единицы, руб. |  |  |  | Общая стоимость, руб.
[5 empty] | Всего | В том числе |  |  | Всего | В том числе
[6 empty] | Осн.З/п | Эк.Маш. | З/пМех |  | Осн.З/п | Эк.Маш. | З/пМех
1 | 2 | 3 | 4 | 5 | 6 | 7 | 8 | 9 | 10 | 11 | 12 | 13
Раздел 1. Парковка у Подстанции
1 | ТЕР01-01-013-07 Приказ Минстроя России от 11.11.15 №800/пр | Разработка грунта с погрузкой на автомобили-самосвалы экскаваторами с ковшом вместимостью: 0,65 (0,5-1) м3, группа грунтов 1 ИНДЕКС К ПОЗИЦИИ: ТЕР01-01-013-07 ОЗП=30,29; ЭМ=12,94; ЗПМ=30,29; МАТ=6,8 НР (39 руб.): 95%*(0,94*0,85*0,9) от ФОТ (57 руб.) СП (17 руб.): 50%*(0,8*0,85*0,9) от ФОТ (57 руб.) | 1000 м3 грунта | 0.00425 | 42886.43 | 1731.38 | 41102.49 | 8322.18 | 182 | 7 | 175 | 35
2 | ТССЦпг-03-21-01-025 Приказ Минстроя России от 11.11.15 №800/пр | Перевозка грузов автомобилями-самосвалами грузоподъемностью 10 т, работающих вне карьера, на расстояние: до 25 км I класс груза НР 0%*(0,85*0,94) от СП 0%*(0,8*0,9) от | 1 т груза | 4.675 | 229.05 |  | 229.05 |  | 1071 |  | 1071
3 | ТЕР27-02-010-02 Приказ Минстроя России от 11.11.15 №800/пр | Установка бортовых камней бетонных: при других видах покрытий 6 151,81 = 7 066,57 + (5,074 - 5,9) x 1 064,64 + (0,0198 - 0,06) x 879,50 ИНДЕКС К ПОЗИЦИИ: ТЕР27-02-010-02 ОЗП=30,29; ЭМ=16,02; ЗПМ=30,29; МАТ=3,94 НР (3432 руб.): 142%*(0,94*0,85*0,9) от ФОТ (3361 руб.) СП (1954 руб.): 95%*(0,8*0,85*0,9) от ФОТ (3361 руб.) | 100 м бортового камня | 0.17 | 38329.38 | 15393.68 | 928.2 | 210.21 | 6516 | 2617 | 158 | 36
4 | Цена ЗЖБИ №7 | Бордюр марки 100.30.15 МАТ=550/1,2*1,02 | шт | 17 | 467,5 550/1,2*1,02 |  |  |  | 7948
5 | ТЕР27-04-001-04 Приказ Минстроя России от 11.11.15 №800/пр | Устройство подстилающих и выравнивающих слоев оснований: из щебня ИНДЕКС К ПОЗИЦИИ: ТЕР27-04-001-04 ОЗП=30,29; ЭМ=15,27; ЗПМ=30,29; МАТ=5,66 НР (2043 руб.): 142%*(0,94*0,85*0,9) от ФОТ (2001 руб.) СП (1163 руб.): 95%*(0,8*0,85*0,9) от ФОТ (2001 руб.) | 100 м3 материала основания (в плотном теле) | 0.136 | 47244.45 | 4681.93 | 42457.93 | 6389.37 | 6425 | 637 | 5774 | 869
6 | Цена поставщика | Щебень фракции 20*40 МАТ=1680/1,2*1,02 | тн | 23.1336 | 1428 1680/1,2*1,02 |  |  |  | 33035
7 | ТЕР27-06-026-01 Приказ Минстроя России от 11.11.15 №800/пр | Розлив вяжущих материалов 36,63 = 1 680,85 - 1,03 x 1 596,33 ИНДЕКС К ПОЗИЦИИ: ТЕР27-06-026-01 ЭМ=15,79; ЗПМ=30,29; МАТ=10,12 НР (26 руб.): 142%*(0,94*0,85*0,9) от ФОТ (25 руб.) СП (15 руб.): 95%*(0,8*0,85*0,9) от ФОТ (25 руб.) | 1 т | 0.1088 | 578.39 |  | 578.39 | 163.57 | 63 |  | 63 | 18
8 | ТССЦ-101-1797 Приказ Минстроя России от 11.11.15 №800/пр | Эмульсия битумно-дорожная | т | 0.11206 | 34108.95 |  |  |  | 3822
9 | ТЕРр68-10-2 Приказ Минстроя России от 11.11.15 №800/пр | Устройство выравнивающего слоя из асфальтобетонной смеси: без применения укладчиков асфальтобетона 3 608,68 = 45 146,95 - 101 x 411,27 ИНДЕКС К ПОЗИЦИИ: ТЕРр68-10-02 ОЗП=30,29; ЭМ=13,45; ЗПМ=30,29; МАТ=12,15 НР (3635 руб.): 104%*(0,85*0,94) от ФОТ (4374 руб.) СП (1890 руб.): 60%*(0,8*0,9) от ФОТ (4374 руб.) | 100 т смеси | 0.1496 | 59499.23 | 19733.03 | 39688.93 | 9503.79 | 8901 | 2952 | 5937 | 1422
10 | Цена поставщика | Смеси асфальтобетонные дорожные, аэродромные и асфальтобетон (горячие для плотного асфальтобетона мелко и крупнозернистые, песчаные), марка: II, тип Б МАТ=4980/1,2*1,02 | тн | 15.1096 | 4233 4980/1,2*1,02 |  |  |  | 63959
Итого прямые затраты по смете в текущих ценах | [8 empty] | 131922 | 6213 | 13178 | 2380
Итого прямые затраты по смете с учетом коэффициентов к итогам | [8 empty] | 135100 | 7077 | 15492 | 2739
Накладные расходы | [8 empty] | 9173
Сметная прибыль | [8 empty] | 5038
Итоги по смете:
Земляные работы, выполняемые механизированным способом | [8 empty] | 306
Перевозка грузов (грунт, мусор и подобное) | [8 empty] | 1071
Автомобильные дороги | [8 empty] | 69549
Благоустройство (ремонтно-строительные) | [8 empty] | 78385
Итого | [8 empty] | 149311
В том числе:
Материалы | [8 empty] | 112531
Машины и механизмы | [8 empty] | 15492
ФОТ | [8 empty] | 9816
Накладные расходы | [8 empty] | 9173
Сметная прибыль | [8 empty] | 5038
Расчет суммы затрат на уплату НДС при УСНО (МАТ+(ЭМ-ЗПМ)+НР*0,171+СП*0,15)*0,2 | [8 empty] | 25521.66
ВСЕГО по смете | [8 empty] | 174832.66
Составил: ___________________________
(должность, подпись, расшифровка)
Проверил: ___________________________
(должность, подпись, расшифровка)